## FV basin
Natural Gas Basin | Site ID | Lower 95% Confidence Limit (kg hr-1) | CH4 Emission Rate (kg hr-1) | Upper 95% Confidence Limit (kg hr-1) | Throughput-Normalized Emission (%) | C2H6/CH4 enhancement ratio (%) | 95% Confidence Interval on ratio (%) | Number of Plume Intercepts | Measurement duration (hh:mm) | Sector
FV | 1 | 26.0612 | 71.17 | 116.28 | 0.019121 | 5.6724 | 0.1846 | 5 | 1:49 | transmission
FV | 2 | 42.1623 | 57.9933 | 73.8254 | 0.15799 | 1.7086 | 0.086 | 10 | 2:45 | gathering
FV | 3 | 79.8897 | 103.222 | 126.556 | 0.25575 | 1.0408 | 0.222 | 5 | 1:05 | gathering
FV | 4 | 30.1993 | 42.6608 | 55.1231 | 0.2243 | 1.1331 | 0.113 | 8 | 1:14 | gathering
FV | 5 | 35.5258 | 88.2134 | 140.903 | 0.29258 | 1.2864 | 0.0385 | 5 | 1:31 | gathering
FV | 6 | 159.918 | 179.823 | 199.731 | 0.81782 | 1.2602 | 0.0455 | 14 | 1:25 | gathering
FV | 7 | 16.3719 | 26.573 | 36.7746 | 0.16383 | 1.2089 | 0.0333 | 9 | 1:32 | gathering
FV | 8 | 133.529 | 172.356 | 211.186 |  | 1.6436 | 0.0578 | 11 | 1:46 | transmission
FV | 9 | 4.3604 | 10.4654 | 16.5706 | inf | 3.9722 | 0.2518 | 4 | 0:35 | transmission
FV | 10 | 15.0808 | 17.9301 | 20.7798 | 0.28996 | 1.4715 | 0.1132 | 9 | 0:38 | gathering
FV | 11 | 2.2027 | 3.3355 | 4.4684 | 0.088066 | 1.5241 | 0.0728 | 7 | 0:49 | gathering
FV | 12 | 26.6399 | 65.1088 | 103.579 | 0.18402 | 1.5124 | 0.0496 | 7 | 3:26 | gathering
FV | 13 | 13.0141 | 18.6972 | 24.3806 | 0.34522 | 1.5869 | 0.7314 | 11 | 2:43 | gathering
FV | 14 | 29.9934 | 37.6233 | 45.2539 | 0.18621 | 1.3717 | 0.0788 | 11 | 0:52 | gathering
FV | 15 | 41.1894 | 55.2593 | 69.3301 | 0.17544 | 1.4567 | 0.076 | 11 | 1:02 | gathering
FV | 16 | 0.23839 | 0.59006 | 1.5106 | inf | 1.954 | 0.0559 | 1 | 0:02 | transmission
FV | 17 | 12.9627 | 22.3247 | 31.6872 | 0.079837 | 0.98691 | 0.1179 | 8 | 0:52 | gathering
FV | 18 |  |  |  |  | 1.5585 | 0.0669 | 0 | 1:46 | gathering
FV | 19 | 29.7037 | 38.1878 | 46.6725 | 0.1661 | 1.432 | 0.0535 | 9 | 1:59 | gathering
FV | 20 partial | 369.11 | 633.118 | 897.137 |  | 1.2662 | 0.0669 | 9 | 3:18 | gathering
FV | 20 | 369.11 |  |  |  | 1.2662 | 0.0669 | 9 | 3:18 | gathering
FV | 21 | 0 | 7.1393 | 14.2977 | 0.11336 | 1.3492 | 0.0455 | 5 | 1:02 | gathering
FV | 22 | 15.1599 | 21.5472 | 27.9349 | 0.11717 | 1.5536 | 0.2745 | 4 | 0:29 | gathering
FV | 23 | 13.6045 | 17.7347 | 21.8652 | 0.42554 | 1.6889 | 0.2597 | 7 | 1:00 | gathering
FV | 24 | 0 | 0.85802 | 7.9848 | 0.021747 | 1.8219 | 0.5465 | 2 | 1:32 | gathering
FV | 25 | 33.9419 | 51.3811 | 68.8212 | 0.19334 | 1.4483 | 0.0662 | 11 | 1:32 | gathering
FV | 26 | 9.6887 | 14.9733 | 20.2583 | 0.12166 | 1.3699 | 0.152 | 12 | 0:37 | gathering
FV | 27 | 40.5564 | 51.0343 | 61.513 | 0.14568 | 1.3317 | 0.1035 | 8 | 0:26 | gathering
FV | 28 | 37.8164 | 47.6249 | 57.4342 | 0.22802 | 1.2971 | 0.1385 | 11 | 1:16 | gathering
FV | 29 | 5.3955 | 16.2306 | 27.0659 | 0.074584 | 1.5752 | 0.0899 | 12 | 2:23 | gathering
FV | 30 | 55.3567 | 65.0013 | 74.6471 | 0.24481 | 1.156 | 0.0591 | 12 | 1:22 | gathering
FV | 31 | 90.6704 | 188.782 | 286.897 | 0.35264 | 1.2949 | 0.0671 | 9 | 2:27 | gathering
FV | 32 | 80.5416 | 95.9648 | 111.39 | 0.26093 | 1.1435 | 0.2128 | 4 | 0:55 | gathering
FV | 33 | 11.4913 | 16.1091 | 20.7271 | 0.081986 | 1.1302 | 0.1224 | 3 | 0:25 | gathering
FV | 34 | 1.1868 | 1.627 | 2.0672 | 0.12176 | 1.0354 | 0.0648 | 10 | 0:23 | production
FV | 35 | 0 | 0.040026 | 0.086466 | 0.042418 |  |  | 7 | 0:57 | production
FV | 36 | 0 | 0.48226 | 1.1005 | 0.24258 |  |  | 5 | 0:48 | production
FV | 37 | [6 empty] | 0 | 0:51 | production
FV | 38 | 0 | 0.64786 | 1.5222 | 0.054281 | 1.2739 | 0.1566 | 4 | 1:29 | production
FV | 39 | 0.38902 | 0.88449 | 1.38 | 0.086299 | 0.9922 | 0.0695 | 6 | 1:12 | production
FV | 40 | 0 | 0 | 11.7216 | 0 |  |  | 5 | 0:36 | production
FV | 41 | 0 | 0 | 0.74131 | 0 |  |  | 4 | 0:55 | production
FV | 42 | 0.42579 | 1.3256 | 2.2253 | 0.12094 | 1.109 | 0.1249 | 5 | 0:44 | production
FV | 43 | 0 | 1.5284 | 3.2673 | 0.080867 | 1.3018 | 0.8293 | 5 | 1:38 | production
FV | 44 | 5.0506 | 8.2609 | 11.4714 | 6.8556 | 1.5657 | 0.3503 | 7 | 1:51 | production
FV | 45 | 0.21414 | 0.38282 | 0.5515 | 0.10769 | 2.0607 | 0.3903 | 11 | 0:56 | production
FV | 46 | 0.15222 | 0.2566 | 0.36098 | 0.12962 | 1.624 | 0.0666 | 7 | 0:50 | production
FV | 47 | 2.0806 | 2.8844 | 3.6882 | 0.3207 | 1.4688 | 0.1588 | 11 | 0:26 | production
FV | 48 | 0.041626 | 1.3205 | 2.5995 | 1.0996 | 1.3299 | 0.2717 | 6 | 0:25 | production
FV | 49 | 0.44307 | 0.88607 | 1.3291 | 0.072522 | 1.6881 | 0.3155 | 6 | 1:01 | production
FV | 50 | 592.031 | 802.122 | 1012.23 | 152.004 | 1.4356 | 0.0341 | 7 | 0:45 | production
FV | 51 | 0 | 0 | 2.7083 | 0 | 1.1641 | 0.2039 | 10 | 1:18 | production
FV | 52 | 8.0378 | 10.5499 | 13.0623 | 0.1088 | 1.4473 | 0.191 | 10 | 0:46 | gathering
FV | 53 | 143.398 | 181.644 | 219.893 | 0.90736 | 1.4298 | 0.0459 | 6 | 1:18 | gathering
FV | 54 | 47.1697 | 54.3249 | 61.481 | 0.21751 | 1.4534 | 0.0969 | 6 | 0:31 | gathering

## DJ basin
Natural Gas Basin | Site No. | Lower 95% Confidence Limit (kg hr-1) | CH4 Emission Rate (kg hr-1) | Upper 95% Confidence Limit (kg hr-1) | C2H6/CH4 enhancement ratio (%) | 95% Confidence Interval on ratio (%) | Number of Plume Intercepts | Measurement duration (hh:mm) | Sector
DJ | 1 | 8.1816 | 11.548 | 16.1208 | 16.3487 | 0.5738 | 1 | 0:01 | gathering
DJ | 2 | 0.56904 | 5.735 | 10.9019 | 16.3709 | 0.2323 | 5 | 0:29 | gathering
DJ | 3 | 2.8212 | 5.743 | 10.696 | 12.5266 | 0.4258 | 1 | 0:02 | gathering
DJ | 4 | 0.96717 | 1.365 | 1.9057 | 21.7982 | 0.5251 | 1 | 0:02 | gathering
DJ | 5 | 5.4883 | 25.072 | 44.6558 | 14.5792 | 0.2914 | 2 | 1:12 | gathering
DJ | 6 | 9.0827 | 12.819 | 17.8964 | 13.7122 | 0.193 | 1 | 0:01 | gathering
DJ | 7 | 38.5836 | 101.889 | 165.195 | 38.8089 | 5.0375 | 4 | 0:16 | processing
DJ | 8 | 11.6009 | 44.1 | 76.5982 | 17.2334 | 0.1388 | 5 | 0:20 | gathering
DJ | 9 | 1.7221 | 2.431 | 3.3931 | 14.5808 | 3.9723 | 1 | 0:01 | processing
DJ | 10 | 9.8599 | 20.072 | 33.9021 | 15.0422 | 1.5934 | 1 | 0:01 | processing
DJ | 11 | 42.574 | 79.321 | 116.067 | 5.1572 | 0.1258 | 3 | 0:45 | processing
DJ | 12 | 8.9703 | 10.05 | 11.1304 | 16.7577 | 2.2443 | 5 | 0:24 | production
DJ | 13 | 62.1515 | 74.26 | 86.3693 | 20.9552 | 0.7417 | 5 | 0:47 | production
DJ | 14 | 44.1245 | 67.283 | 90.4415 | 37.2351 | 1.895 | 5 | 1:12 | production
DJ | 15 | 0 | 12.002 | 26.4812 | 10.9515 | 0.2905 | 4 | 1:05 | gathering
DJ | 16 | 8.082 | 13.381 | 18.6809 | 20.9484 | 0.1335 | 1 | 0:01 | production
DJ | 17 | 5.3306 | 6.342 | 7.3529 | 17.0317 | 0.5441 | 3 | 0:48 | gathering
DJ | 18 | 4.4663 | 13.412 | 22.3576 | 5.6935 | 2.0796 | 5 | 0:28 | gathering
DJ | 19 | 0 | 0.18 | 0.9419 |  |  | 2 | 0:04 | gathering
DJ | 20 | 3.3472 | 8.462 | 13.5772 | 16.9847 | 0.304 | 4 | 0:39 | gathering
DJ | 21 | 0.50938 | 2.332 | 4.1546 | 28.6914 | 4.2202 | 4 | 3:20 | production