## Sheet1
Concentrations of dissolved trace elements, pH, and electric conductivity in Suzhou surface water.
Sample | Population density | pH | EC | Cd | Pb | Co | Sn | Cu | Ni | V | As | Mo | Sb | Al | Li | Fe | Zn | Sr
WC-1 | HPD | 7.98 | 409 | 0.019841 | 0.012128 | 0.041216 | 0.039109 | 1.6194 | 2.1837 | 2.9114 | 3.9074 | 4.3871 | 5.2355 | 5.5239 | 4.2761 | 8.309 | 59.175 | 192.0377
WC-2 | HPD | 7.8 | 418 | 0.010371 | 0.0024633 | 0.03205 | 0.061682 | 1.3223 | 2.357 | 1.5129 | 3.699 | 4.1868 | 3.8905 | 0.97494 | 4.3008 | 8.2719 | 17.9186 | 189.4122
WC-3 | HPD | 7.95 | 414 | 0.015249 | 0.019871 | 0.032769 | 0.033713 | 1.1936 | 2.2217 | 1.777 | 4.101 | 4.5432 | 6.2082 | 1.3164 | 4.3746 | 9.6352 | 16.5907 | 195.8889
WC-4 | HPD | 7.93 | 428 | 0.013545 | 0.011569 | 0.037375 | 0.04625 | 1.1752 | 2.322 | 3.022 | 4.0307 | 4.6714 | 4.8437 | 2.0351 | 4.7155 | 9.0168 | 6.6675 | 206.041
WC-5 | HPD | 7.73 | 467 | 0.022397 | 0.011082 | 0.051937 | 0.045102 | 1.1244 | 2.783 | 3.5197 | 4.0342 | 4.6244 | 6.2414 | 3.2456 | 5.4194 | 11.1093 | 11.2953 | 211.4692
WC-6 | LPD | 7.62 | 555 | 0.022848 | 0.032795 | 0.086273 | 0.088442 | 1.9714 | 3.3439 | 3.2889 | 2.8336 | 4.6157 | 3.3979 | 3.999 | 9.494 | 13.1748 | 25.0191 | 248.6082
WS-1 | LPD | 7.16 | 362 | 0.010828 | 0.027811 | 0.031416 | 0.018085 | 0.44716 | 0.75357 | 0.14997 | 1.9115 | 2.9926 | 3.4841 | 1.7964 | 2.9467 | 8.5025 | 5.8774 | 171.5296
WS-2 | LPD | 7.78 | 560 | 0.016274 | 0.021661 | 0.10509 | 0.071444 | 0.82923 | 2.3373 | 3.1259 | 3.1361 | 4.6981 | 2.2555 | 1.297 | 8.7382 | 12.9171 | 9.1129 | 259.2657
WS-3 | MPD | 7.7 | 566 | 0.01841 | 0.039525 | 0.11023 | 0.049603 | 1.164 | 2.871 | 3.1439 | 3.3578 | 4.5832 | 7.8088 | 2.1779 | 8.4568 | 12.3972 | 3.5949 | 233.2303
WS-4 | LPD | 7.76 | 587 | 0.014132 | 0.10445 | 0.10408 | 0.065881 | 1.2897 | 3.4827 | 3.4898 | 3.0974 | 5.6667 | 4.1762 | 1.9833 | 8.7415 | 12.6153 | 5.3029 | 242.9106
WS-5 | LPD | 7.66 | 611 | 0.020738 | 0.02372 | 0.083644 | 0.067308 | 0.66696 | 3.5599 | 3.5341 | 3.2572 | 5.0778 | 8.7846 | 2.5679 | 9.4205 | 13.9233 | 3.3752 | 255.3654
WS-6 | LPD | 7.59 | 576 | 0.020332 | 0.019153 | 0.097207 | 0.073457 | 0.84396 | 3.4232 | 3.4773 | 2.9764 | 5.1687 | 5.309 | 2.2879 | 9.2714 | 13.7209 | 5.8285 | 255.7618
WS-7 | LPD | 7.67 | 720 | 0.018144 | 0.025295 | 0.11702 | 0.070283 | 1.0383 | 6.2243 | 3.9986 | 3.1898 | 6.0162 | 4.1521 | 2.7393 | 10.2228 | 14.0767 | 5.4054 | 259.2739
JH-1 | HPD | 7.48 | 539 | 0.023162 | 0.089709 | 0.078852 | 0.069993 | 1.2127 | 3.6559 | 3.8178 | 4.0439 | 5.2644 | 6.0478 | 7.9662 | 8.113 | 11.9773 | 4.9244 | 239.6744
JH-2 | MPD | 6.67 | 575 | 0.031579 | 0.019201 | 0.13991 | 0.090517 | 1.2896 | 6.7759 | 0.46546 | 0.79049 | 4.3378 | 3.4874 | 2.4225 | 8.7445 | 13.9468 | 14.7514 | 239.8561
JH-3 | MPD | 7.13 | 677 | 0.021814 | 0.041484 | 0.23839 | 0.08043 | 1.6076 | 4.8909 | 1.8058 | 1.2123 | 4.9271 | 3.1055 | 4.0565 | 8.9937 | 14.4276 | 8.6638 | 251.7405
JH-4 | MPD | 7.1 | 598 | 0.023077 | 0.027567 | 0.15022 | 0.088961 | 1.3166 | 5.7131 | 1.366 | 1.3462 | 4.1448 | 3.6845 | 2.1119 | 8.3658 | 14.7791 | 9.4539 | 248.9115
JH-5 | MPD | 8.12 | 631 | 0.023014 | 0.025482 | 0.12789 | 0.10721 | 1.3932 | 4.9879 | 2.029 | 1.7003 | 5.2245 | 4.5123 | 2.8209 | 8.9506 | 14.8628 | 9.1438 | 247.1746
JH-6 | HPD | 7.49 | 549 | 0.014723 | 0.01706 | 0.07748 | 0.077513 | 1.799 | 3.4312 | 2.6367 | 2.6928 | 4.6341 | 3.6055 | 3.517 | 7.2903 | 11.3813 | 5.6924 | 230.5679
JH-7 | MPD | 7.41 | 541 | 0.025324 | 0.013651 | 0.079104 | 0.10248 | 1.4011 | 3.4502 | 3.0683 | 2.2696 | 5.4202 | 3.9998 | 2.2313 | 7.2169 | 11.5838 | 148.9959 | 229.1428
SH | LPD | 8.1 | 452 | 0.010732 | 0.0099841 | 0.044245 | 0.058664 | 0.89394 | 1.2318 | 1.4081 | 3.0209 | 5.5042 | 2.4014 | 4.4423 | 4.6185 | 10.3166 | 8.4482 | 212.5407
JJH | LPD | 9.1 | 400 | 0.0089726 | 0.14697 | 0.049766 | 0.052153 | 1.6165 | 2.4906 | 2.9803 | 5.4195 | 4.3564 | 4.613 | 4.991 | 5.249 | 8.4046 | 7.6528 | 189.2216
DSH | LPD | 7.81 | 514 | 0.0088177 | 0.018741 | 0.053109 | 0.061389 | 0.69667 | 2.4154 | 2.0846 | 6.7966 | 4.8165 | 3.6297 | 1.6422 | 5.8296 | 13.0673 | 6.4584 | 219.89
CH-1 | LPD | 8.28 | 563 | 0.0096056 | 0.027072 | 0.053366 | 0.041617 | 2.1753 | 2.8473 | 2.9538 | 4.178 | 4.3649 | 3.8339 | 2.5864 | 5.6623 | 10.5386 | 8.4675 | 216.3543
CH-2 | LPD | 8.81 | 513 | 0.0085458 | 0.017685 | 0.037304 | 0.033136 | 1.318 | 1.944 | 2.2673 | 4.2743 | 3.0197 | 5.0849 | 0.93737 | 5.6418 | 9.7542 | 3.2495 | 195.8939
YCH-1 | LPD | 7.43 | 525 | 0.010839 | 0.027049 | 0.096944 | 0.055918 | 1.4765 | 2.4861 | 2.3715 | 3.4155 | 5.3153 | 4.0228 | 2.9658 | 7.0517 | 12.4837 | 3.148 | 225.9104
YCH-2 | MPD | 7.63 | 371 | 0.015285 | 0.29628 | 0.089138 | 0.078992 | 1.7786 | 2.815 | 4.8402 | 5.1482 | 5.1625 | 4.4966 | 1.9508 | 6.7427 | 10.9379 | 6.0301 | 218.1989
THC | LPD | 8.29 | 420 | 0.012843 | 0.0028803 | 0.043028 | 0.048138 | 1.3031 | 1.6108 | 1.8285 | 4.8466 | 4.9032 | 3.2607 | 5.5169 | 3.6595 | 8.5439 | 3.8865 | 193.3816
YYS | LPD | 7.86 | 400 | 0.0055108 | 0.0012703 | 0.033112 | 0.037652 | 0.74741 | 0.85908 | 0.48951 | 2.4782 | 3.8152 | 2.6638 | 1.4972 | 3.1479 | 10.0194 | 3.0178 | 182.7261
JSW | LPD | 8.97 | 459 | 0.022851 | 0.089245 | 0.04715 | 0.043213 | 0.70955 | 1.4452 | 0.57756 | 2.4325 | 3.6321 | 2.2799 | 3.2871 | 3.9701 | 11.5376 | 8.5269 | 190.2176